## Fill Sand Required
Stone Dust & Brickies Sand Quanities
Stone Dust required to provide 75mm coverage - 2 metres larger than tank diameter
Maxitank | Tank | Tank | ,000 | ,000 | Stone Dust required
Series # | Diameter (M) | Height | Gallons | Litres | CM | plus 10% wastage
AM3G052 | 3.716 | 2.2 | 5.2492 | 23.8627 | 1.9246 | 2.2
AM3G076 | 4.459 | 2.2 | 7.5581 | 34.3593 | 2.4574 | 2.8
AM3G103 | 5.202 | 2.2 | 10.2868 | 46.7638 | 3.0553 | 3.4
AM3G134 | 5.945 | 2.2 | 13.4352 | 61.0763 | 3.7183 | 4.1
AM3G170 | 6.688 | 2.2 | 17.0033 | 77.2968 | 4.4462 | 4.9
AM3G210 | 7.432 | 2.2 | 20.9967 | 95.451 | 5.2403 | 5.8
AM3G254 | 8.175 | 2.2 | 25.4048 | 115.49 | 6.0985 | 6.8
AM3G302 | 8.918 | 2.2 | 30.2325 | 137.437 | 7.0216 | 7.8
AM3G355 | 9.661 | 2.2 | 35.48 | 161.2921 | 8.0098 | 8.9
AM3G411 | 10.404 | 2.2 | 41.1472 | 187.0551 | 9.0631 | 10
AM3G472 | 11.147 | 2.2 | 47.2341 | 214.7261 | 10.1813 | 11.2
AM3G537 | 11.89 | 2.2 | 53.7407 | 244.3051 | 11.3646 | 12.6
AM3G607 | 12.634 | 2.2 | 60.6766 | 275.8358 | 12.6147 | 13.9
Brickes sand required to provide 50mm coverage
Maxitank | Tank | Tank | ,000 | ,000 | Fill Sand required
Series # | Diameter (M) | Height | Gallons | Litres | CM | plus 10% wastage
AM3G052 | 3.716 | 2.2 | 5.2492 | 23.8627 | 0.54226 | 0.6
AM3G076 | 4.459 | 2.2 | 7.5581 | 34.3593 | 0.78079 | 0.9
AM3G103 | 5.202 | 2.2 | 10.2868 | 46.7638 | 1.0627 | 1.2
AM3G134 | 5.945 | 2.2 | 13.4352 | 61.0763 | 1.3879 | 1.6
AM3G170 | 6.688 | 2.2 | 17.0033 | 77.2968 | 1.7565 | 2
AM3G210 | 7.432 | 2.2 | 20.9967 | 95.451 | 2.1691 | 2.4
AM3G254 | 8.175 | 2.2 | 25.4048 | 115.49 | 2.6244 | 2.9
AM3G302 | 8.918 | 2.2 | 30.2325 | 137.437 | 3.1232 | 3.5
AM3G355 | 9.661 | 2.2 | 35.48 | 161.2921 | 3.6653 | 4.1
AM3G411 | 10.404 | 2.2 | 41.1472 | 187.0551 | 4.2507 | 4.7
AM3G472 | 11.147 | 2.2 | 47.2341 | 214.7261 | 4.8795 | 5.4
AM3G537 | 11.89 | 2.2 | 53.7407 | 244.3051 | 5.5517 | 6.2
AM3G607 | 12.634 | 2.2 | 60.6766 | 275.8358 | 6.2682 | 6.9